## ścieralna
Warstwa ścieralna z betonu asfaltowego grubości 3 cm
| od km | do km | powierzchnia
| [m] | [m] | [m2]
| 0+000 | 2+278.56 | 9771.747
Powierzchnia
| 9771.747 | [m2]

## ocz. i skrop. pod ścieralną
Oczyszczenie i skropienie pod warstwę ścieralną
| od km | do km | powierzchnia
| [m] | [m] | [m2]
| 0+000 | 2+278.56 | 9771.747
Powierzchnia
| 9771.747 | [m2]

## wiążąca
Warstwa wiążąca z betonu asfaltowego grubości 3 cm
| od km | do km | powierzchnia
| [m] | [m] | [m2]
| 0+000 | 2+278.56 | 9999.594
Powierzchnia
| 9999.594 | [m2]

## ocz. i skrop. pod wiążącą
OCZYSZCZENIE I SKROPIENIE PODBUDOWY POD WARSTWĘ WIĄŻĄCĄ
| od km | do km | powierzchnia
| [m] | [m] | [m2]
| 0+000 | 2+278.56 | 9999.594
Powierzchnia
| 9999.594 | [m2]

## poszerzenie
Poszerzenia jezdni
koryto głebokość |  | 38 cm
w-wa odsączająca |  | 15 cm
podbudowa z tłucznia |  | 23 cm
STRONA LEWA
| od km | do km |  |  | strona | długość | powierzchnia
| m | m |  |  | L/P | m | m2
| 0+169.50 | 0+549.68 | 169.5 | 549.68 | L | 380.18 | 256.462
| 0+562.72 | 0+579.80 | 562.719 | 579.799 | L | 17.08 | 5.46
| 1+225.61 | 1+289.09 | 1225.612 | 1289.089 | L | 63.477 | 18.848
| 1+335.11 | 1+384.42 | 1335.11 | 1384.42 | L | 49.31 | 24.507
| 1+397.51 | 1+608.44 | 1397.51 | 1608.44 | L | 210.93 | 81.973
| 1+621.16 | 1+675.59 | 1621.16 | 1675.59 | L | 54.43 | 18.989
| 1+810.66 | 1+827.64 | 1810.66 | 1827.64 | L | 16.98 | 4.589
| 1+877.23 | 1+940.26 | 1877.23 | 1940.26 | L | 63.03 | 27.198
| 2+020.37 | 2+048.33 | 2020.37 | 2048.33 | L | 27.96 | 8.459
| 2+234.09 | 2+262.24 | 2234.09 | 2262.24 | L | 28.15 | 5.833
| 2+270.79 | 2+278.56 | 2270.79 | 2278.56 | L | 7.77 | 7.112
[6 empty] | SUMA | 459.43
STRONA PRAWA
| od km | do km |  |  | strona | długość | powierzchnia
| m | m |  |  | L/P | m | m2
| 0+190.87 | 0+216.07 | 190.87 | 216.07 | P | 25.2 | 6.243
| 0+359.86 | 0+404.70 | 359.86 | 404.7 | P | 44.84 | 12.507
| 0+739.99 | 0+798.58 | 739.99 | 798.58 | P | 58.59 | 14.87
| 0+810.39 | 0+862.46 | 810.39 | 862.46 | P | 52.07 | 18.761
| 0+918.03 | 0+964.46 | 918.03 | 964.46 | P | 46.43 | 8.867
| 1+012.48 | 1+065.57 | 1012.48 | 1065.57 | P | 53.09 | 21.2
| 1+189.24 | 1+231.82 | 1189.24 | 1231.82 | P | 42.58 | 10.901
| 1+245.02 | 1+368.97 | 1245.02 | 1368.97 | P | 123.95 | 54.403
| 1+382.27 | 1+647.48 | 1382.27 | 1647.48 | P | 265.21 | 133.951
| 1+680.08 | 1+767.00 | 1680.08 | 1767 | P | 86.92 | 33.523
| 1+813.03 | 1+979.55 | 1813.03 | 1979.55 | P | 166.52 | 86.958
| 2+044.55 | 2+208.99 | 2044.55 | 2208.99 | P | 164.44 | 53.296
| 2+260.99 | 2+278.56 | 2260.99 | 2278.56 | P | 17.57 | 22.37
[6 empty] | SUMA | 477.85
RAZEM POSZERZENIE
| STRONA LEWA |  |  |  | 459.43
| STRONA PRAWA |  |  |  | 477.85
| SUMA |  |  |  | 937.28
|  | grubość |  |  | pow | objętość
koryto głebokość |  | 38 cm |  |  | 937.28 | 356.1664 | urobek z korytowania
w-wa odsączająca |  | 15 cm |  |  | 937.28 |  | do wbudowania w nasyp
podbudowa z tłucznia |  | 23 cm |  |  | 937.28

## pobocze ziemne
Pobocze ziemne
| Strona | od km | do km | powierzchnia
| L/P | [m] | [m] | [m2]
| L | 0+000 | 0+255.88 | 193.043
| P | 0+000 | 0+255.88 | 193.095
386.138
Powierzchnia
|  | 386.138 | [m2]
plantowanie poboczy | 386.138 | [m2]
roboty ziemne przy poboczach policzone w Tabeli robót ziemnych

## pobocze umocnione
Pobocze umocnione - grubość warstwy 15 cm
| Strona | od km | do km | powierzchnia
| L/P | [m] | [m] | [m2]
| L | 0+255.88 | 2+278.56 | 673.712
| P | 0+255.88 | 2+278.56 | 670.238
1343.95
Powierzchnia
|  | 1343.95 | [m2]
roboty ziemne - koryto pod pobocze umocnione tłuczniem (wykop) |  |  |  | 94.0765 | [m3]
do wykorzystania wbudowanie w nasyp
pobocze umocnione tłuczniem |  |  |  | 1343.95 | [m2]

## wyrównanie podbudowy
WYRÓWNANIE PODBUDOWY TŁUCZNIEM
| km + hm |  | odległość | powierzchnia przekroju | średnia powierzchnia przekroju | objetość | objętość narastająco
| m |  | m | m2 | m2 | m3 | m3
| 0+000.000 | 0 |  | 0
|  |  | 12.5 |  | 0.195 | 2.4375 | 2.4375
| 0+012.500 | 12.5 |  | 0.39
|  |  | 20.818 |  | 0.455 | 9.4722 | 11.9097
| 0+033.318 | 33.318 |  | 0.52
|  |  | 16.682 |  | 0.43 | 7.1733 | 19.083
| 0+050.000 | 50 |  | 0.34
|  |  | 27.26 |  | 0.42 | 11.4492 | 30.5322
| 0+077.260 | 77.26 |  | 0.5
|  |  | 22.74 |  | 0.55 | 12.507 | 43.0391
| 0+100.000 | 100 |  | 0.6
|  |  | 31.409 |  | 0.525 | 16.4897 | 59.5289
| 0+131.409 | 131.409 |  | 0.45
|  |  | 18.591 |  | 0.4 | 7.4364 | 66.9653
| 0+150.000 | 150 |  | 0.35
|  |  | 19.963 |  | 0.335 | 6.6876 | 73.6529
| 0+169.963 | 169.963 |  | 0.32
|  |  | 30.037 |  | 0.295 | 8.8609 | 82.5138
| 0+200.000 | 200 |  | 0.27
|  |  | 35.434 |  | 0.26 | 9.2128 | 91.7266
| 0+235.434 | 235.434 |  | 0.25
|  |  | 14.566 |  | 0.26 | 3.7872 | 95.5138
| 0+250.000 | 250 |  | 0.27
|  |  | 50 |  | 0.215 | 10.75 | 106.2638
| 0+300.000 | 300 |  | 0.16
|  |  | 35.36 |  | 0.15 | 5.304 | 111.5678
| 0+335.360 | 335.36 |  | 0.14
|  |  | 14.64 |  | 0.085 | 1.2444 | 112.8122
| 0+350.000 | 350 |  | 0.03
|  |  | 8.476 |  | 0.1 | 0.8476 | 113.6598
| 0+358.476 | 358.476 |  | 0.17
|  |  | 34.07 |  | 0.205 | 6.9843 | 120.6441
| 0+392.546 | 392.546 |  | 0.24
|  |  | 7.454 |  | 0.23 | 1.7144 | 122.3586
| 0+400.000 | 400 |  | 0.22
|  |  | 9.435 |  | 0.215 | 2.0285 | 124.3871
| 0+409.435 | 409.435 |  | 0.21
|  |  | 38.45 |  | 0.135 | 5.1907 | 129.5778
| 0+447.885 | 447.885 |  | 0.06
|  |  | 2.115 |  | 0.065 | 0.13748 | 129.7153
| 0+450.000 | 450 |  | 0.07
|  |  | 16.578 |  | 0.12 | 1.9894 | 131.7047
| 0+466.578 | 466.578 |  | 0.17
|  |  | 20 |  | 0.23 | 4.6 | 136.3047
| 0+486.578 | 486.578 |  | 0.29
|  |  | 13.422 |  | 0.355 | 4.7648 | 141.0695
| 0+500.000 | 500 |  | 0.42
|  |  | 150 |  | 0.27 | 40.5 | 181.5695
| 0+650.000 | 650 |  | 0.12
|  |  | 37.845 |  | 0.19 | 7.1906 | 188.76
| 0+687.845 | 687.845 |  | 0.26
|  |  | 12.155 |  | 0.265 | 3.2211 | 191.9811
| 0+700.000 | 700 |  | 0.27
|  |  | 50 |  | 0.23 | 11.5 | 203.4811
| 0+750.000 | 750 |  | 0.19
|  |  | 27.774 |  | 0.15 | 4.1661 | 207.6472
| 0+777.774 | 777.774 |  | 0.11
|  |  | 22.226 |  | 0.09 | 2.0003 | 209.6475
| 0+800.000 | 800 |  | 0.07
|  |  | 50 |  | 0.185 | 9.25 | 218.8975
| 0+850.000 | 850 |  | 0.3
|  |  | 17.638 |  | 0.175 | 3.0867 | 221.9842
| 0+867.638 | 867.638 |  | 0.05
|  |  | 32.362 |  | 0.035 | 1.1327 | 223.1169
| 0+900.000 | 900 |  | 0.02
|  |  | 50 |  | 0.11 | 5.5 | 228.6169
| 0+950.000 | 950 |  | 0.2
|  |  | 47.479 |  | 0.19 | 9.021 | 237.6379
| 0+997.479 | 997.479 |  | 0.18
|  |  | 2.521 |  | 0.225 | 0.56722 | 238.2051
| 1+000.000 | 1000 |  | 0.27
|  |  | 50 |  | 0.19 | 9.5 | 247.7051
| 1+050.000 | 1050 |  | 0.11
|  |  | 30.014 |  | 0.165 | 4.9523 | 252.6574
| 1+080.014 | 1080.014 |  | 0.22
|  |  | 19.986 |  | 0.235 | 4.6967 | 257.3541
| 1+100.000 | 1100 |  | 0.25
|  |  | 50 |  | 0.205 | 10.25 | 267.6041
| 1+150.000 | 1150 |  | 0.16
|  |  | 15.624 |  | 0.295 | 4.6091 | 272.2132
| 1+165.624 | 1165.624 |  | 0.43
|  |  | 34.376 |  | 0.31 | 10.6566 | 282.8698
| 1+200.000 | 1200 |  | 0.19
|  |  | 9.859 |  | 0.215 | 2.1197 | 284.9894
| 1+209.859 | 1209.859 |  | 0.24
|  |  | 40.141 |  | 0.245 | 9.8345 | 294.824
| 1+250.000 | 1250 |  | 0.25
|  |  | 11.785 |  | 0.335 | 3.948 | 298.772
| 1+261.785 | 1261.785 |  | 0.42
|  |  | 17.303 |  | 0.43 | 7.4403 | 306.2123
| 1+279.088 | 1279.088 |  | 0.44
|  |  | 20.912 |  | 0.24 | 5.0189 | 311.2311
| 1+300.000 | 1300 |  | 0.04
|  |  | 35.706 |  | 0.11 | 3.9277 | 315.1588
| 1+335.706 | 1335.706 |  | 0.18
|  |  | 14.294 |  | 0.115 | 1.6438 | 316.8026
| 1+350.000 | 1350 |  | 0.05
|  |  | 38.617 |  | 0.035 | 1.3516 | 318.1542
| 1+388.617 | 1388.617 |  | 0.02
|  |  | 11.383 |  | 0.13 | 1.4798 | 319.634
| 1+400.000 | 1400 |  | 0.24
|  |  | 50 |  | 0.13 | 6.5 | 326.134
| 1+450.000 | 1450 |  | 0.02
|  |  | 7.044 |  | 0.02 | 0.14088 | 326.2749
| 1+457.044 | 1457.044 |  | 0.02
|  |  | 42.956 |  | 0.13 | 5.5843 | 331.8592
| 1+500.000 | 1500 |  | 0.24
|  |  | 20.495 |  | 0.17 | 3.4841 | 335.3433
| 1+520.495 | 1520.495 |  | 0.1
|  |  | 29.505 |  | 0.155 | 4.5733 | 339.9166
| 1+550.000 | 1550 |  | 0.21
|  |  | 43.435 |  | 0.265 | 11.5103 | 351.4269
| 1+593.435 | 1593.435 |  | 0.32
|  |  | 6.565 |  | 0.35 | 2.2978 | 353.7246
| 1+600.000 | 1600 |  | 0.38
|  |  | 50 |  | 0.365 | 18.25 | 371.9746
| 1+650.000 | 1650 |  | 0.35
|  |  | 26.329 |  | 0.19 | 5.0025 | 376.9771
| 1+676.329 | 1676.329 |  | 0.03
|  |  | 23.671 |  | 0.14 | 3.3139 | 380.2911
| 1+700.000 | 1700 |  | 0.25
|  |  | 14.902 |  | 0.48 | 7.153 | 387.444
| 1+714.902 | 1714.902 |  | 0.71
|  |  | 35.098 |  | 0.885 | 31.0617 | 418.5057
| 1+750.000 | 1750 |  | 1.06
|  |  | 50 |  | 0.705 | 35.25 | 453.7557
| 1+800.000 | 1800 |  | 0.35
|  |  | 13.96 |  | 0.2 | 2.792 | 456.5477
| 1+813.960 | 1813.96 |  | 0.05
|  |  | 36.04 |  | 0.195 | 7.0278 | 463.5755
| 1+850.000 | 1850 |  | 0.34
|  |  | 22.873 |  | 0.235 | 5.3752 | 468.9507
| 1+872.873 | 1872.873 |  | 0.13
|  |  | 25 |  | 0.21 | 5.25 | 474.2007
| 1+897.873 | 1897.873 |  | 0.29
|  |  | 2.127 |  | 0.29 | 0.61683 | 474.8175
| 1+900.000 | 1900 |  | 0.29
|  |  | 50 |  | 0.36 | 18 | 492.8175
| 1+950.000 | 1950 |  | 0.43
|  |  | 3.508 |  | 0.39 | 1.3681 | 494.1856
| 1+953.508 | 1953.508 |  | 0.35
|  |  | 25 |  | 0.245 | 6.125 | 500.3106
| 1+978.508 | 1978.508 |  | 0.14
|  |  | 18.702 |  | 0.115 | 2.1507 | 502.4614
| 1+997.210 | 1997.21 |  | 0.09
|  |  | 2.79 |  | 0.09 | 0.2511 | 502.7125
| 2+000.000 | 2000 |  | 0.09
|  |  | 50 |  | 0.33 | 16.5 | 519.2125
| 2+050.000 | 2050 |  | 0.57
|  |  | 42.283 |  | 0.385 | 16.279 | 535.4914
| 2+092.283 | 2092.283 |  | 0.2
|  |  | 7.717 |  | 0.17 | 1.3119 | 536.8033
| 2+100.000 | 2100 |  | 0.14
|  |  | 50 |  | 0.215 | 10.75 | 547.5533
| 2+150.000 | 2150 |  | 0.29
|  |  | 34.447 |  | 0.2 | 6.8894 | 554.4427
| 2+184.447 | 2184.447 |  | 0.11
|  |  | 15.553 |  | 0.095 | 1.4775 | 555.9203
| 2+200.000 | 2200 |  | 0.08
|  |  | 50 |  | 0.6 | 30 | 585.9203
| 2+250.000 | 2250 |  | 1.12
|  |  | 28.556 |  | 0.56 | 15.9914 | 601.9116
| 2+278.556 | 2278.556 |  | 0
[5 empty] | suma | 601.9116

## roboty ziemne
ROBOTY ZIEMNE
km + hm | odl. | powierzchnia przekroju |  | średnia powierzchnia przekroju |  | objetość |  | zużycie na miejscu | nadmiar objetości |  | suma algebraiczna
|  | W | N | W | N | W | N |  | W | N | W | N
m | m | m2 | m2 | m2 | m2 | m3 | m3 | m3 | m3 | m3 | m3 | m3
1 | 2 | 3 | 4 | 5 | 6 | 7 | 8 | 9 | 10 | 11 | 12 | 13
0+000.00 |  | 0.33 | 0
| 12.5 |  |  | 0.165 | 0.2 | 2.0625 | 2.5 | 2.0625 |  | 0.4375 |  | 0.4375
0+012.500 |  | 0 | 0.2
| 20.818 |  |  | 0 | 0.38 | 0 | 7.9108 | 0 |  | 7.9108 |  | 8.3483
0+033.318 |  | 0 | 0.18
| 16.682 |  |  | 0 | 0.32 | 0 | 5.3382 | 0 |  | 5.3382 |  | 13.6866
0+050.000 |  | 0 | 0.14
| 27.26 |  |  | 0 | 0.38 | 0 | 10.3588 | 0 |  | 10.3588 |  | 24.0454
0+077.260 |  | 0 | 0.24
| 22.74 |  |  | 0 | 0.51 | 0 | 11.5974 | 0 |  | 11.5974 |  | 35.6428
0+100.000 |  | 0 | 0.27
| 31.409 |  |  | 0 | 0.44 | 0 | 13.82 | 0 |  | 13.82 |  | 49.4627
0+131.409 |  | 0 | 0.17
| 18.591 |  |  | 0 | 0.31 | 0 | 5.7632 | 0 |  | 5.7632 |  | 55.2259
0+150.000 |  | 0 | 0.14
| 19.963 |  |  | 0 | 0.25 | 0 | 4.9907 | 0 |  | 4.9907 |  | 60.2167
0+169.963 |  | 0 | 0.11
| 30.037 |  |  | 0 | 0.24 | 0 | 7.2089 | 0 |  | 7.2089 |  | 67.4256
0+200.000 |  | 0 | 0.13
| 35.434 |  |  | 0 | 0.2 | 0 | 7.0868 | 0 |  | 7.0868 |  | 74.5124
0+235.434 |  | 0 | 0.07
| 14.566 |  |  | 0.005 | 0.13 | 0.07283 | 1.8936 | 0.07283 |  | 1.8208 |  | 76.3331
0+250.000 |  | 0.01 | 0.06
| 50 |  |  | 0.03 | 0.1 | 1.5 | 5 | 1.5 |  | 3.5 |  | 79.8331
0+300.000 |  | 0.05 | 0.04
| 35.36 |  |  | 0.06 | 0.06 | 2.1216 | 2.1216 | 2.1216 |  | 0 |  | 79.8331
0+335.360 |  | 0.07 | 0.02
| 14.64 |  |  | 0.125 | 0.04 | 1.83 | 0.5856 | 0.5856 | -1.2444 |  |  | 78.5887
0+350.000 |  | 0.18 | 0.02
| 8.476 |  |  | 0.215 | 0.05 | 1.8223 | 0.4238 | 0.4238 | -1.3985 |  |  | 77.1902
0+358.476 |  | 0.25 | 0.03
| 34.07 |  |  | 0.18 | 0.13 | 6.1326 | 4.4291 | 4.4291 | -1.7035 |  |  | 75.4867
0+392.546 |  | 0.11 | 0.1
| 7.454 |  |  | 0.11 | 0.19 | 0.81994 | 1.4163 | 0.81994 |  | 0.59632 |  | 76.083
0+400.000 |  | 0.11 | 0.09
| 9.435 |  |  | 0.11 | 0.17 | 1.0379 | 1.6039 | 1.0379 |  | 0.5661 |  | 76.6491
0+409.435 |  | 0.11 | 0.08
| 38.45 |  |  | 0.095 | 0.1 | 3.6528 | 3.845 | 3.6528 |  | 0.19225 |  | 76.8414
0+447.885 |  | 0.08 | 0.02
| 2.115 |  |  | 0.075 | 0.04 | 0.15863 | 0.0846 | 0.0846 | -0.074025 |  |  | 76.7673
0+450.000 |  | 0.07 | 0.02
| 16.578 |  |  | 0.045 | 0.03 | 0.74601 | 0.49734 | 0.49734 | -0.24867 |  |  | 76.5187
0+466.578 |  | 0.02 | 0.01
| 20 |  |  | 0.03 | 0.05 | 0.6 | 1 | 0.6 |  | 0.4 |  | 76.9187
0+486.578 |  | 0.04 | 0.04
| 13.422 |  |  | 0.03 | 0.07 | 0.40266 | 0.93954 | 0.40266 |  | 0.53688 |  | 77.4555
0+500.000 |  | 0.02 | 0.03
| 150 |  |  | 0.01 | 0.06 | 1.5 | 9 | 1.5 |  | 7.5 |  | 84.9555
0+650.000 |  | 0 | 0.03
| 37.845 |  |  | 0 | 0.05 | 0 | 1.8922 | 0 |  | 1.8922 |  | 86.8478
0+687.845 |  | 0 | 0.02
| 12.155 |  |  | 0 | 0.06 | 0 | 0.7293 | 0 |  | 0.7293 |  | 87.5771
0+700.000 |  | 0 | 0.04
| 50 |  |  | 0 | 0.05 | 0 | 2.5 | 0 |  | 2.5 |  | 90.0771
0+750.000 |  | 0 | 0.01
| 27.774 |  |  | 0.005 | 0.03 | 0.13887 | 0.83322 | 0.13887 |  | 0.69435 |  | 90.7714
0+777.774 |  | 0.01 | 0.02
| 22.226 |  |  | 0.03 | 0.04 | 0.66678 | 0.88904 | 0.66678 |  | 0.22226 |  | 90.9937
0+800.000 |  | 0.05 | 0.02
| 50 |  |  | 0.025 | 0.03 | 1.25 | 1.5 | 1.25 |  | 0.25 |  | 91.2437
0+850.000 |  | 0 | 0.01
| 17.638 |  |  | 0.145 | 0.01 | 2.5575 | 0.17638 | 0.17638 | -2.3811 |  |  | 88.8626
0+867.638 |  | 0.29 | 0
| 32.362 |  |  | 0.43 | 0 | 13.9157 | 0 | 0 | -13.9157 |  |  | 74.9469
0+900.000 |  | 0.57 | 0
| 50 |  |  | 0.285 | 0.02 | 14.25 | 1 | 1 | -13.25 |  |  | 61.6969
0+950.000 |  | 0 | 0.02
| 47.479 |  |  | 0 | 0.04 | 0 | 1.8992 | 0 |  | 1.8992 |  | 63.5961
0+997.479 |  | 0 | 0.02
| 2.521 |  |  | 0 | 0.05 | 0 | 0.12605 | 0 |  | 0.12605 |  | 63.7221
1+000.000 |  | 0 | 0.03
| 50 |  |  | 0.02 | 0.06 | 1 | 3 | 1 |  | 2 |  | 65.7221
1+050.000 |  | 0.04 | 0.03
| 30.014 |  |  | 0.025 | 0.04 | 0.75035 | 1.2006 | 0.75035 |  | 0.45021 |  | 66.1723
1+080.014 |  | 0.01 | 0.01
| 19.986 |  |  | 0.005 | 0.02 | 0.09993 | 0.39972 | 0.09993 |  | 0.29979 |  | 66.4721
1+100.000 |  | 0 | 0.01
| 50 |  |  | 0 | 0.03 | 0 | 1.5 | 0 |  | 1.5 |  | 67.9721
1+150.000 |  | 0 | 0.02
| 15.624 |  |  | 0 | 0.07 | 0 | 1.0937 | 0 |  | 1.0937 |  | 69.0658
1+165.624 |  | 0 | 0.05
| 34.376 |  |  | 0 | 0.06 | 0 | 2.0626 | 0 |  | 2.0626 |  | 71.1284
1+200.000 |  | 0 | 0.01
| 9.859 |  |  | 0 | 0.04 | 0 | 0.39436 | 0 |  | 0.39436 |  | 71.5227
1+209.859 |  | 0 | 0.03
| 40.141 |  |  | 0.05 | 0.06 | 2.0071 | 2.4085 | 2.0071 |  | 0.40141 |  | 71.9241
1+250.000 |  | 0.1 | 0.03
| 11.785 |  |  | 0.07 | 0.16 | 0.82495 | 1.8856 | 0.82495 |  | 1.0607 |  | 72.9848
1+261.785 |  | 0.04 | 0.13
| 17.303 |  |  | 0.065 | 0.22 | 1.1247 | 3.8067 | 1.1247 |  | 2.682 |  | 75.6668
1+279.088 |  | 0.09 | 0.09
| 20.912 |  |  | 0.1 | 0.09 | 2.0912 | 1.8821 | 1.8821 | -0.20912 |  |  | 75.4576
1+300.000 |  | 0.11 | 0
| 35.706 |  |  | 0.055 | 0.03 | 1.9638 | 1.0712 | 1.0712 | -0.89265 |  |  | 74.565
1+335.706 |  | 0 | 0.03
| 14.294 |  |  | 0.005 | 0.07 | 0.07147 | 1.0006 | 0.07147 |  | 0.92911 |  | 75.4941
1+350.000 |  | 0.01 | 0.04
| 38.617 |  |  | 0.155 | 0.07 | 5.9856 | 2.7032 | 2.7032 | -3.2824 |  |  | 72.2116
1+388.617 |  | 0.3 | 0.03
| 11.383 |  |  | 0.16 | 0.07 | 1.8213 | 0.79681 | 0.79681 | -1.0245 |  |  | 71.1872
1+400.000 |  | 0.02 | 0.04
| 50 |  |  | 0.03 | 0.06 | 1.5 | 3 | 1.5 |  | 1.5 |  | 72.6872
1+450.000 |  | 0.04 | 0.02
| 7.044 |  |  | 0.04 | 0.05 | 0.28176 | 0.3522 | 0.28176 |  | 0.07044 |  | 72.7576
1+457.044 |  | 0.04 | 0.03
| 42.956 |  |  | 0.02 | 0.04 | 0.85912 | 1.7182 | 0.85912 |  | 0.85912 |  | 73.6167
1+500.000 |  | 0 | 0.01
| 20.495 |  |  | 0.02 | 0.05 | 0.4099 | 1.0247 | 0.4099 |  | 0.61485 |  | 74.2316
1+520.495 |  | 0.04 | 0.04
| 29.505 |  |  | 0.02 | 0.08 | 0.5901 | 2.3604 | 0.5901 |  | 1.7703 |  | 76.0019
1+550.000 |  | 0 | 0.04
| 43.435 |  |  | 0 | 0.05 | 0 | 2.1717 | 0 |  | 2.1717 |  | 78.1736
1+593.435 |  | 0 | 0.01
| 6.565 |  |  | 0 | 0.03 | 0 | 0.19695 | 0 |  | 0.19695 |  | 78.3706
1+600.000 |  | 0 | 0.02
| 50 |  |  | 0 | 0.09 | 0 | 4.5 | 0 |  | 4.5 |  | 82.8706
1+650.000 |  | 0 | 0.07
| 26.329 |  |  | 0.01 | 0.07 | 0.26329 | 1.843 | 0.26329 |  | 1.5797 |  | 84.4503
1+676.329 |  | 0.02 | 0
| 23.671 |  |  | 0.025 | 0.12 | 0.59178 | 2.8405 | 0.59178 |  | 2.2487 |  | 86.6991
1+700.000 |  | 0.03 | 0.12
| 14.902 |  |  | 0.015 | 0.32 | 0.22353 | 4.7686 | 0.22353 |  | 4.5451 |  | 91.2442
1+714.902 |  | 0 | 0.2
| 35.098 |  |  | 0 | 0.37 | 0 | 12.9863 | 0 |  | 12.9863 |  | 104.2304
1+750.000 |  | 0 | 0.17
| 50 |  |  | 0 | 0.23 | 0 | 11.5 | 0 |  | 11.5 |  | 115.7304
1+800.000 |  | 0 | 0.06
| 13.96 |  |  | 0.05 | 0.08 | 0.698 | 1.1168 | 0.698 |  | 0.4188 |  | 116.1492
1+813.960 |  | 0.1 | 0.02
| 36.04 |  |  | 0.055 | 0.09 | 1.9822 | 3.2436 | 1.9822 |  | 1.2614 |  | 117.4106
1+850.000 |  | 0.01 | 0.07
| 22.873 |  |  | 0.015 | 0.09 | 0.3431 | 2.0586 | 0.3431 |  | 1.7155 |  | 119.1261
1+872.873 |  | 0.02 | 0.02
| 25 |  |  | 0.01 | 0.07 | 0.25 | 1.75 | 0.25 |  | 1.5 |  | 120.6261
1+897.873 |  | 0 | 0.05
| 2.127 |  |  | 0 | 0.1 | 0 | 0.2127 | 0 |  | 0.2127 |  | 120.8388
1+900.000 |  | 0 | 0.05
| 50 |  |  | 0.01 | 0.07 | 0.5 | 3.5 | 0.5 |  | 3 |  | 123.8388
1+950.000 |  | 0.02 | 0.02
| 3.508 |  |  | 0.03 | 0.04 | 0.10524 | 0.14032 | 0.10524 |  | 0.03508 |  | 123.8739
1+953.508 |  | 0.04 | 0.02
| 25 |  |  | 0.03 | 0.06 | 0.75 | 1.5 | 0.75 |  | 0.75 |  | 124.6239
1+978.508 |  | 0.02 | 0.04
| 18.702 |  |  | 0.025 | 0.07 | 0.46755 | 1.3091 | 0.46755 |  | 0.84159 |  | 125.4655
1+997.210 |  | 0.03 | 0.03
| 2.79 |  |  | 0.03 | 0.03 | 0.0837 | 0.0837 | 0.0837 |  | 0 |  | 125.4655
2+000.000 |  | 0.03 | 0
| 50 |  |  | 0.015 | 0.11 | 0.75 | 5.5 | 0.75 |  | 4.75 |  | 130.2155
2+050.000 |  | 0 | 0.11
| 42.283 |  |  | 0.055 | 0.38 | 2.3256 | 16.0675 | 2.3256 |  | 13.742 |  | 143.9575
2+092.283 |  | 0.11 | 0.27
| 7.717 |  |  | 0.11 | 0.4 | 0.84887 | 3.0868 | 0.84887 |  | 2.2379 |  | 146.1954
2+100.000 |  | 0.11 | 0.13
| 50 |  |  | 0.055 | 0.18 | 2.75 | 9 | 2.75 |  | 6.25 |  | 152.4454
2+150.000 |  | 0 | 0.05
| 34.447 |  |  | 0.03 | 0.07 | 1.0334 | 2.4113 | 1.0334 |  | 1.3779 |  | 153.8233
2+184.447 |  | 0.06 | 0.02
| 15.553 |  |  | 0.075 | 0.04 | 1.1665 | 0.62212 | 0.62212 | -0.54435 |  |  | 153.2789
2+200.000 |  | 0.09 | 0.02
| 50 |  |  | 0.045 | 0.26 | 2.25 | 13 | 2.25 |  | 10.75 |  | 164.0289
2+250.000 |  | 0 | 0.24
| 28.556 |  |  | 0.25 | 0.24 | 7.139 | 6.8534 | 6.8534 | -0.28556 |  |  | 163.7434
2+278.556 |  | 0.5 | 0
[6 empty] | 103.1415 | 266.8848 | 62.687 | -40.4545 | 204.1979 |  | 163.7434
| sprawdzenie | [6 empty] | [7] | = | 103.1415 | m3
| I) |  |  | [7]-[8] =[10]-[11] |  |  |  | [8] | = | 266.8848 | m3
|  |  | -163.7434 | = | -163.7434 |  |  | [9] | = | 62.687 | m3
| II) |  |  | [7]+[8] =[10]+[11]+2*[9] |  |  |  | [10] | = | 40.4545 | m3
|  |  | 370.0263 | = | 370.0263 |  |  | [11] | = | 204.1979 | m3
[8 empty] | W | N
[8 empty] | m3 | m3
| dowóz ziemi wg. Tabeli robót ziemnych | [7 empty] | 163.74
| nadmiar z korytowania pod poszerzenie | [6 empty] | 356.1664
| nadmiar z korytowania pod pobocze umocnione | [6 empty] | 94.0765
[7 empty] | suma | 450.2429 | 163.74
[5 empty] | nadmiar ziemi do wywozu |  |  | 286.5029 | m3